## Sheet1
HY_MWYT_3S24_V10A(V10).XLSX
设计 |  |  | 李镇江
审核
批准
日期 |  |  | 2019.05.06
备注 |  |  | 24V中型蜗轮蜗杆云台焊接清单
序号 | 数量 | 位号 | 完整型号 | 封装 | 描述 | 品牌 | 类别 | 备注
1 | 67 | C1,C2,C3,C4,C5,C6,C8,C9, | 0.1uF_50V | C0603 | CAP,CERM,+/-10%,X7R,0603 | FH | CAP
C10,C11,C12,C13,C14,C15,
C16,C18,C19,C20,C21,C22,
C23,C24,C26,C27,C29,C30,
C31,C32,C33,C34,C37,C38,
C39,C40,C43,C44,C47,C48,
C49,C50,C51,C52,C53,C54,
C55,C56,C57,C58,C59,C60,
C65,C69,C70,C73,C74,C75,
C77,C81,C82,C85,C86,C87,
C92,C94,C98,C103,C109
2 | 7 | C25,C28,C93,C104,C105, | 10uF_25V | C0805 | CAP,CERM,+/-10%,X5R,0805 | FH | CAP
C106,C107
3 | 3 | C36,C42,C46 | 1nF_2000V | C1206 | CAP,CERM,+/-10%,X7R,1206 | FH | CAP
4 | 2 | C61,C62 | 20pF_50V | C0603 | CAP,CERM,+/-10%,C0G,0603 | FH | CAP
5 | 2 | C64,C76 | 220nF_50V | C0603 | CAP,CERM,+/-10%,X7R,0603 | FH | CAP
6 | 1 | C66 | 1000uF_50V | CAP-5R0-13X27 | Cap,50V,13x27,ESK108M1HG27RR | SAMXON | CAP
7 | 6 | C67,C68,C72,C79,C80,C84 | 10nF_50V | C0603 | CAP,CERM,+/-10%,X7R,0603 | FH | CAP
8 | 2 | C71,C83 | 1nF_50V | C0603 | CAP,CERM,+/-10%,X7R,0603 | FH | CAP
9 | 6 | C88,C89,C96,C101,C102, | 47uF_25V | C7343E | CAP,TAN,TAJB476K025RNJ | AVX | CAP
C108
10 | 5 | C90,C91,C97,C99,C100 | 47uF_25V/NI | C7343E | CAP,TAN,TAJB476K025RNJ | AVX | CAP | NI
11 | 1 | C95 | 2.2uF_100V | C1210 | CAP,CERM,+/-10%,X7R,1210 | FH | CAP
12 | 2 | C110,C111 | 100pF_25V | C0603 | CAP,CERM,+/-10%,X7R,0603 | FH | CAP
13 | 1 | C146 | 0.1uF_50V | CC0603 | CAP,CERM,+/-10%,X7R,0603 | FH | CAP
14 | 6 | D1,D2,D15,D16,D17,D18 | 1N4148W-TP | SOD-123 | High Speed Switching Diode 400mW | MCC | DIODE
15 | 2 | D3,D7 | LED_GREEN/NI | LED0805 | LED,GREEN,0805 |  | LED | NI
16 | 5 | D4,D5,D6,D8,D22 | LED_GREEN | LED0805 | LED,GREEN,0805 |  | LED
17 | 2 | D9,D13 | LED_YELLOW/NI | LED0805 | LED,GREEN,0805 |  | LED | NI
18 | 4 | D10,D11,D12,D14 | LED_YELLOW | LED0805 | LED,GREEN,0805 |  | LED
19 | 1 | D21 | V10P10 | TO-227A | Barrier Schottky Rectifier | VISHAY | DIODE
20 | 1 | FB1 | FBMH4532HM132-T/NI | L1812 | BEAD,1300R/100MHz,3A,1812 | Taiyo Yuden | BEAD | NI
21 | 2 | F1,F2 | mSMD200-16V | FUSE1812 | mSMD200-16V,16V,2A | SEA&LAND | FUSE
22 | 8 | GDT1,GDT2,GDT3,GDT4,GDT5, | 4532-091-LF | SMD4532 | Gas Discharge Tubes | Brightking | GDT
GDT6,GDT7,GDT8
23 | 1 | J1 | HEADER4X1_2R54/NI | HEADER4X1_2R54 | HEADER4X1_2R54 | NEXTRON | HEADER | NI
24 | 1 | J2 | HEADER10X2_2R54 | HEADER10X2_2R54 | HEADER10X2_2R54 | NEXTRON | HEADER
25 | 1 | J3 | XHB-2AW | XHB-2AW | XHB-2AW |  | XHB CONNECTOR
26 | 4 | J4,J17,J18,J19 | XHB-4AW | XHB-4AW | XHB-4AW |  | XHB CONNECTOR
27 | 3 | J5,J6,J7 | XHB-3AW | XHB-3AW | XHB-3AW |  | XHB CONNECTOR
28 | 1 | J8 | HEADER2X1_2R54 | HEADER2X1_2R54 | HEADER2X1_2R54 | NEXTRON | HEADER
29 | 4 | J9,J12,J13,J16 | XHB-6AW | XHB-6AW | XHB-6AW |  | XHB CONNECTOR
30 | 2 | J14,J15 | 43650-0800 | 43650-0800 | Micro-Fit 3.0 Right Angle Header, 3.00mm Pitch, Single Row, 8 Circuits | MOLEX | CONNECTOR
31 | 7 | L1,L2,L3,L6,L7,L8,L9 | BLM21PG600 | L0805 | BEAD,60R/100MHz,3A,0805 | muRata | BEAD
32 | 6 | MH1,MH2,MH3,MH4,MH5,MH6 | Hold-M3/NI | HOLD6R35X3R10 | Hold-M4 |  |  | NI
33 | 4 | Q1,Q3,Q4,Q12 | IRF9321TRPbF | SOIC8 | P-Channel 30 V (D-S) MOSFET | VISHAY | MOS
34 | 7 | Q2,Q5,Q6,Q11,Q13,Q14,Q24 | 2N7002 | SOT23-3 | N-Channel 60V MOSFET | CJ | MOS
35 | 2 | Q7,Q8 | SI2347DS-T1-GE3 | SOT23_GSD | MOSFET -30V .042Ohm@10V 5A P-Ch G-III | VISHAY | MOS
36 | 4 | R1,R2,R24,R87 | 100K | R0603 | RES,1%,0.1W,0603 | FH | RES
37 | 36 | R3,R4,R5,R8,R20,R21,R22, | 10K | R0603 | RES,1%,0.1W,0603 | FH | RES
R23,R25,R36,R37,R38,R39,
R40,R41,R42,R43,R44,R45,
R46,R47,R89,R91,R92,R101,
R102,R103,R112,R113,R125,
R126,R127,R128,R135,R139,
R140
38 | 20 | R7,R10,R11,R12,R16,R17, | 4.7K | R0603 | RES,1%,0.1W,0603 | FH | RES
R18,R19,R28,R30,R48,R49,
R67,R80,R82,R83,R84,R85,
R86,R124
39 | 3 | R9,R13,R14 | 120R/NI | R0603 | RES,1%,0.1W,0603 | FH | RES | NI
40 | 18 | R26,R29,R31,R32,R34,R90, | 1K | R0603 | RES,1%,0.1W,0603 | FH | RES
R94,R96,R104,R106,R108,
R116,R117,R120,R121,R129,
R130,R141
41 | 1 | R27 | 267K | R0603 | RES,1%,0.1W,0603 | FH | RES
42 | 9 | R33,R99,R111,R119,R122, | 47K | R0603 | RES,1%,0.1W,0603 | FH | RES
R123,R131,R132,R137
43 | 1 | R35 | 1M | R0603 | RES,1%,0.1W,0603 | FH | RES
44 | 12 | R50,R52,R58,R62,R68,R70, | 49.9R | R0603 | RES,1%,0.1W,0603 | FH | RES
R71,R72,R75,R76,R77,R79
45 | 9 | R51,R56,R57,R59,R61,R63, | 20R | R0603 | RES,1%,0.1W,0603 | FH | RES
R64,R65,R66
46 | 1 | R53 | 4.99K | R0603 | RES,1%,0.1W,0603 | FH | RES
47 | 2 | R54,R81 | 4.7K/NI | R0603 | RES,1%,0.1W,0603 | FH | RES | NI
48 | 6 | R55,R60,R69,R73,R74,R78 | 75R | R0603 | RES,1%,0.1W,0603 | FH | RES
49 | 2 | R88,R100 | 100R | R1206 | RES,1%,0.125W,1206 | FH | RES
50 | 4 | R93,R95,R105,R107 | 0R47 | R2512 | RES,1%,1W,2512 | FH | RES
51 | 2 | R98,R110 | 33K | R0603 | RES,1%,0.1W,0603 | FH | RES
52 | 2 | R114,R115 | 10R | R0603 | RES,1%,0.1W,0603 | FH | RES
53 | 1 | R118 | 0R005 | R2512 | RES,1%,1W,2512 | FH | RES
54 | 1 | R134 | 100R | R0603 | RES,1%,0.1W,0603 | FH | RES
55 | 1 | R136 | 9.31K | R0603 | RES,1%,0.1W,0603 | FH | RES
56 | 3 | R204,R206,R207 | 4.7K | RC0603 | RES,1%,0.1W,0603 | FH | RES
57 | 2 | R208,R209 | 0R | RC0603 | RES,1%,0.1W,0603 | FH | RES
58 | 2 | R210,R211 | 0R/NI | RC0603 | RES,1%,0.1W,0603 | FH | RES | NI
59 | 1 | SW1 | DM-08-V | DM-08-V | DM-08-V | KE | DIP
60 | 1 | SW2 | DM-04-V | DM-04-V | DM-04-V | KE | DIP
61 | 1 | S1 | KEY | KEY_SMD_2 | KEY |  | KEY
62 | 16 | TP1,TP2,TP3,TP5,TP6,TP7, | TestPoint/NI | TP-0R75 | TEST POINT |  |  | NI
TP8,TP9,TP10,TP11,TP12,
TP13,TP14,TP15,TP16,TP17
63 | 3 | T1,T2,T3 | HR661655E | MAG-100M-1 | 10/100 BASE-T Single Port Transformer Module | HANRUN | TRANSFORMER
64 | 2 | U1,U3 | TXB0108PWR | TSSOP20 | 8-Bit Bidirectional Voltage-Level Translator | TI | IC
65 | 1 | U2 | MK60DN512VLQ10 | LQFP-144 | Kinetis K 32-bit MCU | NXP | IC
66 | 2 | U4,U5 | DAC7311IDCKT | R-PDSO-G6 | Digital-to-Analog Converters | TI | IC
67 | 1 | U7 | W25Q128FVSIG | SOIC-8_208 | 128M-BIT SERIAL FLASH MEMORY | winbond | IC
68 | 2 | U8,U45 | MAX3485ESA | SOIC8 | RS-485 Transceivers | MAXIM | IC
69 | 1 | U9 | MAX3488EESA | SOIC8 | RS-422 Transceivers | MAXIM | IC
70 | 1 | U10 | MB85RC64PNF-G-JNERE1 | SOIC8 | Memory FRAM | FUJITSU | IC
71 | 1 | U11 | TMP75AIDR | SOIC8 | Temperature Sensor | TI | IC
72 | 1 | U12 | SP706REN | SOIC8 | Microprocessor Supervisory Circuits | SIPEX | IC
73 | 1 | U13 | 74LVC2G14GW | SOT363 | Dual Schmitt-Trigger Inverter | Nexperia | IC
74 | 3 | U14,U20,U22 | SN74LVC14APW | TSSOP14 | Hex Schmitt-Trigger Inverters | TI | IC
75 | 1 | U15 | 88E6071-xx-NNC2I000 | QFN-64 | Low Power 7/4 Port 10/100 Switch | MARVELL | IC
76 | 5 | U16,U17,U18,U56,U57 | TPD4E1U06DCKR | SOT363 | High-Speed ESD Protection Device | TI | TVS
77 | 2 | U19,U21 | L6235D | SOIC24 | DMOS driver for 3-phase brushless DC motor | ST | IC
78 | 1 | U23 | INA195AIDBVT | SOT23-5 | CURRENT SHUNT MONITOR | TI | IC
79 | 1 | U25 | HPSD12V5A | PTN78020H | DCDC MODULAR | HYOC | DCDC MODULE
80 | 2 | U26,U48 | HPSD1233I2A | PTH05000WAH | DCDC MODULAR | HYOC | DCDC MODULE
81 | 1 | U27 | SPX3819M5-L-3-3/TR | SOT23-5 | 500mA LOW-NOISE LDO VOLTAGE REGULATOR | EXAR | IC
82 | 1 | U28 | SPX3819M5-L-5/TR | SOT23-5 | 500mA LOW-NOISE LDO VOLTAGE REGULATOR | EXAR | IC
83 | 1 | U47 | MAX809SN293D3T1G | SOT23_123 | Microprocessor Reset Monitor | ON | IC
84 | 2 | U54,U55 | AS5047D | TSSOP14 | Magnetic Rotary Encoder | AMS | IC
85 | 1 | X1 | X322525MSB4SI | X-4P-3R2X2R5-SMD | X322525MSB4SI | YXC | XTAL