## Sheet1
HY_CEPRI_TEST_V10_220517(V10).XLSX
设计 |  |  |  | 李镇江
审核
批准
日期 |  |  |  | 2022.05.17
备注 |  |  |  | 电科院线夹测温测试板
序号 | ERPcode | 完整型号 | 数量 | 位号 | 封装 | 描述 | 品牌 | 类别 | 备注
1 | DZDC000047 | ER14250 | 1 | BAT1 | ER14250
2 | DZDR000050 | 10uF_10V | 9 | C1,C2,C10,C11,C18,C97,C98,C99,C100 | C0603
3 | DZDR000111 | 100nF_50V | 14 | C3,C4,C5,C6,C7,C14,C15,C16,C17,C19,C32,C33,C34,C44 | C0402
4 | DZDR000114 | 12pF_50V | 9 | C8,C9,C12,C13,C23,C24,C25,C30,C35 | C0402
5 | DZDR000101 | 220nF_10V | 7 | C20,C21,C22,C26,C39,C40,C42 | C0402
6 |  | GRM1555C1H101JA01 | 1 | C27 | C0402
7 |  | GRM1555C1H4R7JA01 | 1 | C28 | C0402
8 |  | GRM1555C1H221JA01 | 1 | C29 | C0402
9 |  | GRM1555C1H3R9JA01 | 2 | C31,C36 | C0402
10 |  | GRM1555C1H2R7CA01 | 1 | C37 | C0402
11 |  | GRM1555C1H271JA01 | 1 | C38 | C0402
12 | DZDR000109 | 150nF_50V | 1 | C41 | C0402
13 | DZGS000016 | GREEN-0603 | 2 | D1,D3 | LED0603
14 | JCQT000208 | DC3-10P-Z | 1 | J1 | DC3-10P-Z
15 |  | CN1X2-2P54-Z | 2 | J2,J4 | CN1X2-2P54-Z
16 | JCQT000188 | HX25035-2A | 1 | J3 | HX25035-2A
17 |  | SMA-KHD | 1 | J5 | SMA-KHD
18 |  | CN1X6-2P54-Z | 1 | J6 | CN1X6-2P54-Z
19 |  | CN1X4-2P54-Z | 1 | J7 | CN1X4-2P54-Z
20 |  | LQW15AN40NG00 | 1 | L1 | L0402
21 | DZCX000059 | BLM15AX102SN1 | 2 | L2,L9 | L0402
22 |  | LQW15AN33NG00 | 2 | L3,L5 | L0402
23 |  | LQW15AN82NG00 | 1 | L4 | L0402
24 |  | LQW15AN30NG00 | 1 | L6 | L0402
25 |  | LQW15ANR10J00 | 1 | L7 | L0402
26 |  | LQW15AN13NG00 | 1 | L8 | L0402
28 | DZRS000162 | 100K | 4 | R2,R3,R9,R15 | R0402
29 |  | 4.7K | 6 | R4,R11,R13,R14,R26,R27 | R0402
30 | DZRS000217 | 200K | 1 | R5 | R0402
31 | DZRS000216 | 453K | 1 | R6 | R0402
32 | DZRS000166 | 36K | 1 | R8 | R0402
34 |  | K2-1112SW-A4SW-04 | 1 | SW3 | K2-1112SW-A4SW-04
36 |  | TYPE-C-31-M-12 | 1 | USB1 | TYPE-C-31-M-12
37 | DZIC000160 | ADUCM4050BCPZ | 1 | U1 | LFCSP64-9X9X0R5-4R5X4R5
38 | DZIC000134 | ADF7023BCPZ | 1 | U4 | LFCSP32-5X5X0R5-3R3X3R3
39 | DZIC000174 | TMP117AIDRVR | 1 | U5 | WSON6-2R0X2R0X0R65-1R6X1R0
40 | DZIC000075 | SPX3819M5-L-3-3/TR | 1 | U29 | SOT23-5
41 | DZJZ000013 | NX3225SA-26.000000MHZ-G4 | 2 | X1,X3 | X-4P-3R2X2R5-SMD
42 | DZJZ000014 | ABS07-32.768KHZ-6-T | 1 | X2 | X-2P-3R2X1R5-SMD